## Cover
工程量清单汇总表
项目名称：上海张江生物医药技术创新功能型平台口服固体制剂中试服务平台配套工程
Description 内容 |  | Specifications 描述 | Qty 数量 | Unit 单位 | Remark 备注
1 | 装修清单 |  | 1 | 式
2 | 给排水清单 |  | 1 | 式
3 | 压缩空气清单 |  | 1 | 式
4 | 纯化水清单 |  | 1 | 式
5 | 弱电清单 |  | 1 | 式
6 | 消防清单 |  | 1 | 式

## 装修清单
工程量清单
项目名称：上海张江生物医药技术创新功能型平台口服固体制剂中试服务平台配套工程
Description 内容 |  | Specifications 描述 | Qty 数量 | Unit 单位
一 | 装修清单
1 | 装修工程 | 四层
1-1 | 隔墙、顶板铝型材 （地面升降地槽） | 采用专用净化喷塑铝合金材料 铝合金U型槽、圆弧、角铝厚度≥0.7mm，内圆弧、阴阳角采用R50mm铝合金，其他要求：执行国标 | 974.61 | m2
1-2 | 硅胶密封工料 |  | 974.61 | m2
2 | 装修工程 | 二层
2-1 | 隔墙、顶板铝型材 （地面升降地槽） | 采用专用净化喷塑铝合金材料 铝合金U型槽、圆弧、角铝厚度≥0.7mm，内圆弧、阴阳角采用R50mm铝合金，其他要求：执行国标 | 384 | m2
2-2 | 硅胶密封工料 |  | 974.61 | m2

## 给排水清单
工程量清单
项目名称：上海张江生物医药技术创新功能型平台口服固体制剂中试服务平台配套工程
Description 内容 |  | Specifications 描述 | Qty 数量 | Unit 单位
一 | 给排水清单 | 四层
1-1 | 不锈钢洗手池（304） | 616*530*800 | 4 | 台
1-2 | 不锈钢水池（304） | 2100*1150*800 | 1 | 台
二 | 给排水清单 | 二层
2-1 | 不锈钢洗手池（304） | 600*400*800 | 1 | 台

## 压缩空气
工程量清单
项目名称：上海张江生物医药技术创新功能型平台口服固体制剂中试服务平台配套工程
Description 内容 |  | Specifications 描述 | Qty 数量 | Unit 单位
一 | 压缩空气清单
1-2 | 不锈钢管道 | DN25/DN20/SUS304 | 150 | 米
1-3 | 不锈钢自动焊弯头 | DN40/DN25/DN20SUS304 | 30 | 个
1-4 | 不锈钢自动焊三通 | N40/DN25/DN20/SUS304 | 30 | 个
1-5 | 不锈钢球阀 | DN25/DN20/SUS304 | 8 | 个
1-6 | 不锈钢外丝 | DN25/DN20/SUS304 | 8 | 个
1-7 | 不锈钢管套 | DN32/SUS304 | 8 | 个

## 纯化水
工程量清单
项目名称：上海张江生物医药技术创新功能型平台口服固体制剂中试服务平台配套工程
Description 内容 |  | Specifications 描述 | Qty 数量 | Unit 单位
一 | 纯化水清单
1-1 | 不锈钢自动焊弯头 | DN32/SUS316 | 90 | 个
1-2 | 不锈钢U型三通 | DN32/SUS316 | 19 | 个
1-3 | 不锈钢卫生级隔膜阀 | DN15/SUS316 | 19 | 个
1-4 | 不锈钢管套 | DN32/SUS304 | 45 | 个
1-5 | 氩气 | 纯氩气 | 15 | 瓶
1-6 | 辅材 | 辅材 | 1 | 项

## 弱电清单
工程量清单
项目名称：上海张江生物医药技术创新功能型平台口服固体制剂中试服务平台装修工程
Description 内容 |  | Specifications 描述 | Qty 数量 | Unit 单位
一 | 弱电工程
1 | 弱电工程
1-1 | 枪击支架 |  | 5 | 个
1-2 | 硬盘录像机 |  | 1 | 台
1-3 | 硬盘4T |  | 1 | 块
1-4 | 显示器 |  | 1 | 台
1-5 | 网线 | 超五类非屏蔽 | 1289 | 米
1-6 | 门禁控制器 |  | 6 | 台
1-7 | 门禁电源 |  | 6 | 个
1-8 | LZ支架 |  | 21 | 套
1-9 | 软件 | 高级门禁（互锁） | 1 | 套
1-10 | 软件 | 门禁考勤10个点 | 1 | 项
1-11 | 发卡器 | CR20M | 1 | 个
1-12 | 卡片 |  | 50 | 张
1-13 | 网络配线架 | 六类非屏蔽 | 2 | 台
1-14 | 电话配线架 |  | 1 | 台
1-15 | 理线器 | 24口 | 6 | 个
1-16 | 洁净电话机 |  | 1 | 台
1-17 | 普通话机 |  | 4 | 台
1-18 | 普通话机 |  | 3 | 台
1-19 | 洁净对讲话机 |  | 1 | 对
1-20 | UPS | 6kv，电池12v，38ah | 1 | 台
1-21 | POE交换机 | RG-ES209GC-P | 1 | 台
1-22 | AP | RG-RAP220(EV2) | 2 | 台
1-23 | 电话交换机 | 4进16出（含软件） | 1 | 台

## 消防清单
工程量清单
项目名称：上海张江生物医药技术创新功能型平台口服固体制剂中试服务平台装修工程
Description 内容 |  | Specifications 描述 | Qty 数量 | Unit 单位
一 | 消防清单
1 | 火灾监控自动报警系统
1-1 | 监控分机 楼层显示操控 |  | 1 | 台
1-2 | 电话总线2*1.0 |  | 200 | 米
1-3 | 24V电源线2*1.5 |  | 400 | 米
1-4 | 火灾报警回路线2*1.5 |  | 600 | 米
1-5 | 广播线2*1.5 |  | 100 | 米
2 | 自动喷淋及消火栓系统
2-1 | 灭火器（内含2具4KG灭火器） |  | 14 | 个
3 | 防排烟系统
3-1 | 排烟风机控制箱（室外防雨型） |  | 2 | 台