## 调整说明 (hidden)
上海京瓷电子有限公司
1号动力栋冷温水机导入工事
概算书调整要求说明
1、水冷热泵机组由原按1台400冷吨能力改为600冷吨能力进行考虑， 相应配套的管道、冷却塔、泵等均调整。
2、新增屋面拆除旧冷却塔一台，更换同等工作能力新冷却塔一台。
3、更改冷冻水化学加药装置为臭氧发生装置。
4 因京瓷方提供的1号动力栋结构蓝图和实际现场不符，需重新结构建模。
世源科技工程有限公司
第5页 共5页

## Sheet1
工程量
编号 | 设备、材料名称 | 技术规格 型号 | 单位 | 数量
一 | 暖通
1 | 空气处理单元空调机组 | 7500m3/h | 台 | 1
2 | 中效过滤排风机 | 6500m3/h | 台 | 1
3 | 管道式排风机 | 600m3/h | 台 | 1
4 | 分体式空调 | 1.5P | 台 | 1
5 | 法兰式蝶阀 | DN65 | 个 | 4
6 | 法兰式截止阀 | DN65 | 个 | 4
7 | 法兰式截止阀 | DN25 | 个 | 4
8 |  | DN15 | 个 | 3
9 | 法兰式电动调节阀 | DN65 | 个 | 2
10 | 法兰式电动调节阀 | DN25 | 个 | 1
11 | 法兰式Y型过滤器 | DN65 | 个 | 2
12 |  | DN25 | 个 | 1
13 | 法兰式疏水阀 | DN15 | 个 | 1
14 | PPR球阀 | DN32 | 个 | 1
15 | 盘式温度计 |  | 个 | 3
16 | 压力表 |  | 套 | 3
17 | 无缝钢管 | Ф65 | m | 32
18 |  | Ф25 | m | 16
19 |  | Ф15 | m | 8
20 | PPR管 | DN32 | m | 10
21 | 法兰片 | DN65 | 片 | 24
22 |  | DN25 | 片 | 12
23 |  | DN15 | 片 | 8
24 | 橡塑保温套管 | Ф65*50 | m | 32
25 | 玻璃棉套管 | Ф25*50 | m | 16
26 |  | Ф15*50 | m | 8
27 | 铝皮外保护壳 |  | m2 | 10
28 | 消声器 | 800*400 | 个 | 1
29 |  | 800*320 | 个 | 1
30 |  | 200*200 | 个 | 1
31 | 电动阀 | 800*400 | 个 | 1
32 |  | 800*320 | 个 | 1
33 | 防火阀 | 800*400 | 个 | 1
34 |  | 800*320 | 个 | 1
35 |  | 200*200 | 个 | 1
36 | 蜗轮蜗杆调节阀 | 800*400 | 个 | 2
37 |  | 630*400 | 个 | 2
38 |  | 500*250 | 个 | 8
39 |  | 400*200 | 个 | 2
40 |  | 320*200 | 个 | 3
41 |  | 200*200 | 个 | 2
42 |  | 200*120 | 个 | 2
43 | 止回阀 | 200*200 | 个 | 2
44 | 高效过滤器 | 1000m3/h | 个 | 7
45 |  | 500m3/h | 个 | 2
46 | 可拆式回风口（带网） | 700*600 | 个 | 4
47 |  | 500*400 | 个 | 1
48 |  | 200*200 | 个 | 2
49 | 单层百叶风口 | 300*300 | 个 | 1
50 | 防雨百叶（带网） | 1400*1000 | 个 | 2
51 |  | 400*400 | 个 | 1
52 | 软接 |  | m2 | 3
53 | 镀锌铁皮 | 0.75mm | m2 | 310
54 |  | 0.6mm | m2 | 18
55 |  | 0.5mm | m2 | 66
56 | 橡塑保温板 | 25mm | m2 | 500
57 | 吊式减震器 |  | 个 | 8
二 | 电仪
1 | 压差计 | 0-60Pa | 个 | 2
2 | 温度传感器 |  | 套 | 3
3 | 湿度传感器 |  | 套 | 3
4 | 压差传感器 |  | 套 | 2
5 | 自控系统控制箱 |  | 套 | 1
6 | 自控系统控安装及调试 |  | 项 | 1
7 | 电线电缆 | YJV3*10mm2+2 | m | 68
8 |  | YJV5*2.5mm2 | m | 86
9 |  | BV2.5 | m | 700
10 |  | RVV5*1.0 | m | 100
11 | 插座面板 |  | 个 | 12
12 | 开关面板 |  | 个 | 6
13 | Led净化灯具 | 300*1200 58W | 套 | 9
14 |  | 300*600 28W | 套 | 2
15 | 线管 PVC | 20 | m | 360
16 | 桥架 | 100*50 | m | 28
17 | 线盒 | 86型 | 个 | 140
18 | 支架 |  | KG | 500
19 | 系统调试 |  | 项 | 1
三 | 杂项
1 | 房间原有设备拆除搬运 |  | 项 | 1
2 | 原有房间彩钢板吊顶拆除后增高 |  | m2 | 32
3 | 吊顶抬高后原有管线整改 | 水、电、风 | 项 | 1
4 | 铝扣板吊顶拆除恢复 |  | m2 | 26
5 | 设备电源 |  | 项 | 1
6 | 原有设备不锈钢管道拆除及整改安装 | Ф25、Ф32、Ф50约65米 | 项 | 1
7 | 墙面涂料 |  | m2 | 300
8 | 垃圾清理 |  | 项 | 1